## BOM_Board1_PCB1_2025-11-02
No. | Quantity | Comment | Designator | Footprint | Value | Manufacturer Part | Manufacturer | Supplier Part | Supplier
1 | 6 | 10u | C1,C2,C3,C4,C5,C6 | C-1206
2 | 2 | 470u 63V | C7,C8 | C-13MM
3 | 1 | 100u 63V | C9 | C-8MM
4 | 1 | 100u 25V | C10 | C-6.3*7.7
5 | 1 | 33n | C11 | C0603
6 | 3 | 22u | C12,C14,C23 | C0603
7 | 4 | 100n | C13,C15,C21,C24 | C0603
8 | 2 | 33p | C16,C17 | C0603
9 | 2 | 30p | C18,C19 | C0603
10 | 1 | 220p | C20 | C0603
11 | 1 | 22u | C22 | C-0805
12 | 1 | KF762-7.62-3 | CN1 | KF762-7.62-3
13 | 1 | KF762-7.62-2 | CN2 | KF762-7.62-2
14 | 1 | XH2.54-4 | CN3 | CONN-TH_4P-P2.50_BX-XH2.54-4PZZ
15 | 1 | USB-Type_C-16 | CN4 | USB-Type_C-16 Female THT
16 | 2 | XH2.54-3 | CN6,CN7 | XH2.54-3 立插
17 | 3 | US1M | D1,D3,D5 | DO-214AC/SMA
18 | 6 | DSF1D | D2,D4,D6,D7,D8,D9 | SOD-123_L2.8-W1.8-LS3.7-RD-3
19 | 1 | DSK14 | D10 | SOD-123
20 | 1 | 1N5339 | D11 | DO-214AA/SMB
21 | 1 | SS210 | D12 | SOD-123
22 | 1 | B5817WS | D13 | SOD-323
23 | 1 | 500mA 6V | F1 | R-0805
24 | 1 | EG2124A / EG2134 | IC1 | TSSOP-20
25 | 1 | XL7005 | IC2 | SOP-8
26 | 1 | 78M05 | IC3 | TO-252
27 | 1 | STC32G12K128/STC32G8K64-LQFP32 | IC4 | LQFP-32
28 | 1 | TJA1050 | IC5 | SOP-8
29 | 1 | TJA1020 | IC6 | SOP-8
30 | 1 | Jumper | J1 | 2.54-2 单排针立插
31 | 4 | 6*6*5 | K1,K2,K3,K4 | Button-2 6*6*5
32 | 1 | 100u | L1 | CD54
33 | 6 | MOSFET-N-TO-252 | Q1,Q2,Q3,Q4,Q5,Q6 | TO-252
34 | 2 | 27K | R1,R2 | R-0805
35 | 6 | 10R | R3,R4,R5,R11,R12,R13 | R0805
36 | 2 | 2K | R6,R7 | R-0603
37 | 6 | 10K | R8,R9,R10,R14,R15,R16 | R0805
38 | 6 | 0R | R17,R21,R22,R43,R44,R45 | R-0603
39 | 1 | 27K | R18 | R-0603
40 | 1 | 10K | R19 | R-0603
41 | 1 | 3K | R20 | R-0603
42 | 3 | 5K1 | R23,R26,R34 | R-0603
43 | 2 | 33R | R24,R25 | R-0603
44 | 2 | 1K | R27,R38 | R-0603
45 | 1 | 200R | R28 | R-0603
46 | 5 | 100R | R29,R37,R40,R41,R42 | R-0603
47 | 4 | 300R | R30,R31,R32,R33 | R-0603
48 | 2 | 2K2 | R35,R36 | R-0603
49 | 1 | 120R | R39 | R-0603
50 | 4 | M3 | Screws1,Screws2,Screws3,Screws4 | Screws-M3
51 | 1 | XH2.54-4 | TP1 | 2.54-4 单排座立插
52 | 1 | 24MHz | X1 | X3225-4 无源