## BOM_Board1_PCB2_2026-05-20
No. | Quantity | Comment | Designator | Footprint | Value | Manufacturer Part | Manufacturer | Supplier Part | Supplier | Category | Mounting Style | Device | Name
1 | 22 | 22uF | C1,C2,C3,C4,C5,C6,C7,C8,C9,C10,C11,C12,C13,C14,C15,C16,C17,C18,C19,C20,C24,C25 | C0805 | 22uF | [5 empty] | SMT | CAP_0805 | 22uF
2 | 3 | 4.7uf | C21,C22,C23 | C0805 | 4.7uf | [5 empty] | SMT | CAP_0805 | 4.7uf
3 | 5 | 100nF | C26,C28,C69,C70,C71 | C0402 | 100nF | [5 empty] | SMT | CAP_0402 | 100nF
4 | 1 | 10uF | C27 | C0603 | 10uF | [5 empty] | SMT | CAP_0603 | 10uF
5 | 1 | 22uF | C68 | C0603 | 22uF | [5 empty] | SMT | CAP_0603 | 22uF
6 | 4 | B5819WS | D1,D2,D4,D20 | SOD-323_L1.7-W1.3-LS2.5-FD |  | B5819WS | R+O(宏嘉诚) | C7420331 | LCSC | 二极管:肖特基二极管 | SMT | B5819WS_C7420331 | B5819WS
7 | 1 | BZT52C15 | D3 | SOD-123_L2.7-W1.6-LS3.7-RD |  | BZT52C15 | R+O(宏嘉诚) | C19077412 | LCSC | 二极管:稳压二极管 | SMT | BZT52C15_C19077412 | BZT52C15
8 | 1 | DSK34 | D5 | SOD-123FL_L2.7-W1.8-LS3.8-RD |  | DSK34 | R+O(宏嘉诚) | C7502709 | LCSC | 二极管:肖特基二极管 | SMT | DSK34_C7502709 | DSK34
9 | 1 | HDR-M_2.54_1x3P | H8 | HDR-TH_3P-P2.54-V-M |  |  |  | C2937625 |  | 连接器:排针 | SMT | HDR-M_2.54_1x3P
10 | 1 | HDR-M_2.54_1x4P | H9 | HDR-TH_4P-P2.54-V-M |  |  |  | C492403 |  | 连接器:排针 | SMT | HDR-M_2.54_1x4P
11 | 1 | LED_0603-R | LED2 | LED_0603 | [6 empty] | SMT | LED_0603-R
12 | 1 | LED_0603-G | LED4 | LED_0603 | [6 empty] | SMT | LED_0603-G
13 | 5 | PAD | P1,P2,P3,P4,P5 | SMD_BD4.0-L4.0-W4.0-D1.0 |  | PAD |  | C9900017271 | LCSC |  | SMT | PAD | PAD
14 | 6 | TPN2R703NL,L1Q(ES) | Q1,Q2,Q3,Q4,Q5,Q6 | PDFN3333-8_L3.1-W3.2-P0.65-LS3.4-BL_1 |  | TPN2R703NL,L1Q(ES) | ElecSuper(静芯) | C49108772 | LCSC | 三极管/MOS管/晶体管:场效应管(MOSFET) | SMT | TPN2R703NL,L1Q(ES) | TPN2R703NL,L1Q(ES)
15 | 2 | 100R | R1,R41 | R0603 | 100R |  |  |  |  | 电阻:贴片电阻 | SMT | Res_0603 | 100R
16 | 6 | 4.7R | R2,R3,R4,R5,R6,R7 | R0603 | 4.7R |  |  |  |  | 电阻:贴片电阻 | SMT | Res_0603 | 4.7R
17 | 3 | 5.1K | R14,R16,R18 | R0603 | 5.1K |  |  |  |  | 电阻:贴片电阻 | SMT | Res_0603 | 5.1K
18 | 7 | 1K | R15,R17,R19,R20,R21,R22,R54 | R0603 | 1K |  |  |  |  | 电阻:贴片电阻 | SMT | Res_0603 | 1K
19 | 2 | 10K | R42,R44 | R0603 | 10K |  |  |  |  | 电阻:贴片电阻 | SMT | Res_0603 | 10K
20 | 1 | 47K | R43 | R0603 | 47K |  |  |  |  | 电阻:贴片电阻 | SMT | Res_0603 | 47K
21 | 1 | 4.7K | R55 | R0603 | 4.7K |  |  |  |  | 电阻:贴片电阻 | SMT | Res_0603 | 4.7K
22 | 1 | SE8650X2-HF | U11 | SOT-23-3_L2.9-W1.6-P1.90-LS2.8-BR |  | SE8650X2-HF | SEAWARD(思旺) | C496615 | LCSC | 电源管理:线性稳压器(LDO) | SMT | SE8650X2-HF | SE8650X2-HF
23 | 1 | FD6288Q | U12 | QFN-24_L4.0-W4.0-P0.50-BL-EP2.6 |  | FD6288Q | Fortior Tech(峰岹) | C328453 | LCSC | 电机驱动芯片:栅极驱动芯片 | SMT | FD6288Q | FD6288Q
24 | 1 | AI8051U-34K64-QFN48 | U13 | VQFN-48_L6.0-W6.0-P0.40-TL-EP4.1 |  | AI8051U-34K64-QFN48 | STC | C42388166 | LCSC | 单片机/微控制器:单片机(MCU/MPU/SOC) | SMT | AI8051U-34K64-QFN48 | AI8051U-34K64-QFN48